## main_BOM
# | RefDes | Name | Pattern | Value | Quantity
1 | C1, C2, C7 | GRM21BR61A106KE19B | CAP_0805_L | 10uF | 3
2 | C3 | GRM32ER71E226KE15L | CAP_1210_L | 22uF | 1
3 | C4, C9, C10, C11 | GRM155R61C105KA12D | CAP_0402_L | 1uF | 4
4 | C5 | GRM2165C1H471JA01D | CAP_0805_L | 470pF | 1
5 | C6 | TECAP2.2/16VA10 | CAPPM320X160X185L80X120N | 2.2uF | 1
6 | C8 | GRM21BR71H104K | CAP_0805_L | 0.1uF | 1
7 | IC1 | SK6805-2427 | SK68052427 |  | 1
8 | L1 | B82472G6472M000 | IND(4.7)_B82472G6472M000 | 4.7uH | 1
9 | Q1 | BSS138LT1G | SOT23-3P95_240X110L43X44N |  | 1
10 | Q2, Q3 | BC817-16,235 | SOT23-3P95_230X110L30X43N |  | 2
11 | R1 | RC0402FR-071K2L | RES_0402_L | 1.2k | 1
12 | R2 | RC0402FR-0713KL | RES_0402_L | 13k | 1
13 | R3 | RC0402FR-0720KL | RES_0402_L | 20k | 1
14 | R4, R5 | RC0402FR-0730KL | RES_0402_L | 30k | 2
15 | R6, R9, R10, R11, R12 | RC0805JR-0710KL | RES_0805_L | 10k | 5
16 | R7, R8 | RC0402JR-07390RL | RES_0402_L | 390R | 2
17 | U1 | ETA9640 | SOIC9P127_493X599X154L63X40T285X225M |  | 1
18 | U2 | MIC5219-3.3YM5 | SOT23-5 |  | 1
19 | U3 | ESP32-WROOM-32 | MODULE_ESP32-WROOM-32 |  | 1
20 | XP1, XP4, XP5, XP6 | DS1066-02M | DS1066-02M |  | 4
21 | XP2, XP3 | PLS_20 | PLS_20 |  | 2
22 | XP7 | PLS_6R | PLS_6R |  | 1