## Лист1
# | RefDes | Name | Pattern | Value | Quantity | Всего нужно | На руках | Купить
1 | C1, C2, C7 | GRM21BR61A106KE19B | CAP_0805_L | 10uF | 3 | 15 | 4 | 11
2 | C3 | GRM32ER71E226KE15L | CAP_1210_L | 22uF | 1 | 5 | 8 | 0
3 | C4, C9, C10, C11 | GRM155R61C105KA12D | CAP_0402_L | 1uF | 4 | 20 | 0 | 20
4 | C5 | GRM2165C1H471JA01D | CAP_0805_L | 470pF | 1 | 5 | 8 | 0
5 | C6 | TECAP2.2/16VA10 | CAPPM320X160X185L80X120N | 2.2uF | 1 | 5 | 4 | 1
6 | C8, C12 | GRM21BR71H104K | CAP_0805_L | 0.1uF | 2 | 10 | 9 | 1
7 | IC1 | SK6805-2427 | SK68052427 |  | 1 | 5 | 8 | 0
8 | L1 | B82472G6472M000 | IND(4.7)_B82472G6472M000 | 4.7uH | 1 | 5 | 2 | 3
9 | Q1, Q2 | BSS138LT1G | SOT23-3P95_240X110L43X44N |  | 2 | 10 | 9 | 1
10 | Q3, Q4 | BC817-16,235 | SOT23-3P95_230X110L30X43N |  | 2 | 10 | 10 | 0
11 | R1 | RC0402FR-071K2L | RES_0402_L | 1.2k | 1 | 5 | 18 | 0
12 | R2, R3, R4, R8 | RC0402FR-0730KL | RES_0402_L | 30k | 4 | 20 | 15 | 5
13 | R5, R9, R10, R11, R12 | RC0805JR-0710KL | RES_0805_L | 10k | 5 | 25 | 10 | 15
14 | R6, R7 | RC0402JR-07390RL | RES_0402_L | 390R | 2 | 10 | 16 | 0
15 | U1 | ETA9640 | SOIC9P127_493X599X154L63X40T285X225M |  | 1 | 5 | 10 | 0
16 | U2 | MIC5219-3.3YM5 | SOT23-5 |  | 1 | 5 | 9 | 0
17 | U3 | ESP32-WROOM-32 | MODULE_ESP32-WROOM-32 |  | 1 | 5 | 0 | 5
18 | XP1, XP2, XP5, XP6, XP7 | DS1066-02M | DS1066-02M |  | 5 | 25 | 10 | 15
19 | XP3, XP4 | PLS_20 | PLS_20 |  | 2 | 10 | 4 | 6
20 | XP8 | PLS_6R | PLS_6R |  | 1 | 5 | 4 | 1
21 |  | DS1066-02F |  |  | 5 | 25 | 5 | 20